## Feuille1
ID	Produit	Qte
6	Spirale de câble 6mm (au m)	2
6	Câble RJ45 (au m)	2
6	Câble double 0,75mm² (au m)	2
6	Câble terre 1mm²	0,1
6	gaîne thermo 2mm (au m)	0,5
6	HTD3M timing belt 840mm (au m)	0,84
6	HTD3M timing belt 680mm (au m)	0,68
5	Plateau chauffant PCB	1
5	Bouleau 9mm 210x210mm	1
502	Plaque alu 3mm 73x70mm	(1)
501	Arduino MEGA + RAMPS + sachet	1
410	Alimentation 12V 120W	1
409	Moteur NEMA14	2
408	Moteur NEMA17	3
407	Câble NEMA17 200mm	1
406	Câble NEMA17 900mm	1
405	Câble NEMA17 1300mm	1
404	Ventilateur 40mm	2
403	Poignée à sangle	1
402	Fermeture grenouille cadenassable	4
401	Cordon secteur IEC mâle 2m	1
314	Cable USB A to B 3m	1
313	Rail de guidage Drylin WS_10_80_420 sans trous	2
312	Tige filetée M5 inox A2 roulée 330mm	2
311	Arbre acier 10mm 425mm	2
310	Arbre acier 8mm 361mm	2
309	Tête d'impression	1
308	Thermistance 100K	1
306	Embase IEC C14 + interrupteur	1
305	Fusible 1A 5x20mm	2
304	SUPPORT_AXE_X usiné aluminium	2
303	Coin boule métal	8
302	Poulie HTD3M aluminium	2
301	Douille linéaire LM8UU	3
214	Boitier linéaire SC10UU	3
213	Patins Igus WJ200UM_01_10_LL	4
212	608ZZ ball bearing	3
211	Ressorts	6
210	Pignon laiton d'entraînement	1
209	Vis M3x8mm	14		10g
208	Vis M3x12mm	7
207	Vis M3x20mm	37		45g
206	Vis M3x30mm	8
205	Vis M3x40mm	8
204	Vis M3x60mm	11
203	Vis M3x16mm tête fraisée	35		27g
202	Vis M3x20mm tête fraisée	8
201	Vis M3x40mm tête fraisée	6
114	Vis M5x20mm 6 pans creux	6
113	Vis M6x35mm 6 pans creux	8
112	Vis agglo 3x12mm	33		15g
111	Rondelles M3 standards	146		36g
110	Ecroux nylstop M3	18		7,5g
109	Ecroux M3	90		30g
108	Ecrou M8	1
107	Ecrou M8 papillon	1
106	Tube inox 12mm 80mm	3
105	Stub 8x25mm	1
104	Vis M8x100mm	1
102	Plaque 90x60x9mm	4
	Pièces imprimées	0,2
	Colliers nylon 200mm	24
	Colliers nylon 100mm	10

	Uniquement pour double extrudeur
101	Roulement 605ZZ	2
	Axes de 5mm	2
	Tige filetée M5 100mm	4
211	Ressort	2
	Plaque alu 3mm 73x70mm double extrudeur	1
	Ecrou M5	12
	Rondelle M5	8
408	Moteur NEMA17	1
405	Câble NEMA17 1300mm	1
404	Ventilateur 40mm	1
309	Tête d'impression	1
210	Pignon laiton d'entraînement	1