## Feuille1
Kit : SIMPLE DOUBLE
SACHET A
Visserie		simple	double	OK ?
209	Vis M3x8mm	14			10g
208	Vis M3x12mm	7			6g
207	Vis M3x20mm	40			47g
206	Vis M3x30mm	4
205	Vis M3x40mm	12
204	Vis M3x60mm	11			31g
203	Vis M3x16mm tête fraisée	37			29g
202	Vis M3x20mm tête fraisée	8			7,3g
201	Vis M3x40mm tête fraisée	6			10g
114	Vis M5x20mm 6 pans creux	6			19,6g
113	Vis M6x35mm 6 pans creux	8			58g
112	Vis agglo 3x12mm	33			15g
111	Rondelles M3 standards	146			36g
110	Ecroux nylstop M3	18			7,5g
109	Ecroux M3	90			30g
	Ecrou M5		12
	Rondelle M5		8

107	Ecrou M8 papillon	1	2
106	Tube inox 12mm 80mm	1	2
105	Stub 8x25mm	1
104	Vis M8x100mm	1	2
Electro / Mécanique
213	Patins Igus WJ200UM_01_10_LL	4
212	608ZZ ball bearing	3	2
211	Ressorts	6	8
210	Pignon laiton d'entraînement	1	2
302	Poulie HTD3M aluminium	2
301	Douille linéaire LM8UU	3
305	Fusible 1A 5x20mm	2
308	Thermistance 100K	1
101	Roulement 605ZZ		2
	Axes de 5mm		2
	Tige filetée M5 100mm		4

214	Boitier linéaire SC10UU	3
306	Embase IEC C14	1
309	Tête d'impression	1	2
314	Cable USB A to B 3m	1
407	Câble NEMA17 200mm	1
406	Câble NEMA17 900mm	1
405	Câble NEMA17 1300mm	1	2
502	Plaque alu 3mm 73x70mm	1
SACHET B
6	Câble RJ45 (au m)	2
6	Câble double 0,75mm² (au m)	1,5
6	Spirale de câbles	2,5
6	Câble terre 1mm²	0,1
6	gaîne thermo 2mm (au m)	0,5
6	HTD3M timing belt 840mm (au m)	0,84
6	HTD3M timing belt 680mm (au m)	0,68
DANS LA BOITE
Guidages
313	Rail de guidage Drylin WS_10_80_420	2
312	Tige filetée M5 inox A2 roulée 330mm	2
311	Arbre acier 10mm 425mm	2
310	Arbre acier 8mm 361mm	2
Moteurs
409	Moteur NEMA14	2
408	Moteur NEMA17	3	4
Autres
5	Plateau chauffant PCB	1
5	Bouleau 9mm 210x210mm	1
501	Arduino MEGA + RAMPS + sachet	1
410	Alimentation 12V 120W	1
404	Ventilateur 40mm	2	3
403	Poignée à sangle	1
402	Fermeture grenouille cadenassable	4
401	Cordon secteur IEC mâle 2m	1
304	SUPPORT_AXE_X usiné aluminium	2
303	Coin boule métal	8
	Pièces imprimées	0,2
	Colliers nylon 200mm	30
	CD	1
	Etiquette capot	1
	Sachet A	1
	Sachet B	1