## Feuille1
Kit : SIMPLE DOUBLE
SACHET A
Visserie		simple	double	OK ?
209	Vis M3x8mm	21			14,80g
208	Vis M3x12mm	8			7g
207	Vis M3x20mm	48			58g
206	Vis M3x30mm	8			12,8g
205	Vis M3x40mm	20			40,6g
204	Vis M3x60mm	9			25,3g
203	Vis M3x16mm tête fraisée	40			30g
202	Vis M3x20mm tête fraisée	8			7,3g
201	Vis M3x40mm tête fraisée	6			10,5g
114	Vis M5x15mm 6 pans creux	7	8		20g – 22,8g
113	Vis M6x35mm 6 pans creux	8			58g
112	Vis agglo 3x10mm	56			24,1g
111	Rondelles M3 standards	136			34,6g
110	Ecrous nylstop M3	10			4,1g
109	Ecrous M3	100			33,3g
	Ecrous M3 longs 10mm	7			10,6g
	Ecrous M5	4
	Rondelles M5	5
107	Ecrou M8 papillon	1	2
	Vis M5 80mm	2	4
104	Vis M8x100mm	1	2
Electro / Mécanique
213	Patins Igus WJ200UM_01_10_LL	4
211	Ressorts	6	8
210	Pignon laiton d'entraînement	1	2
302	Poulie HTD3M aluminium	2
301	Douille linéaire LM8UU	4
106	Tube inox 12mm 80mm	1	2
305	Fusible 1A 5x20mm	2
106	Tube inox 12mm 80mm	1	2
101	Roulement 605ZZ	3	4

214	Boitier linéaire SC10UU	3
306	Embase IEC C14	1
407	Câble NEMA17 200mm	1
406	Câble NEMA17 900mm	1
405	Câble NEMA17 1300mm	1	2
502	Plaque alu 3mm 73x70mm	1
SACHET B
6	Câble RJ45 (au m)	2,5
6	Câble double 0,75mm² (au m)	2
6	Spirale de câbles	2,5
6	Câble terre 1mm²	0,1
6	gaîne thermo 2mm (au m)	0,5
6	HTD3M timing belt 840mm (au m)	1
6	HTD3M timing belt 680mm (au m)	1
DANS LA BOITE
Guidages
313	Rail de guidage Drylin WS_10_80_420	2
312	Tige filetée M5 inox A2 roulée 330mm	2
311	Arbre acier 10mm 425mm	2
310	Arbre acier 8mm 361mm	2
Moteurs
409	Moteur NEMA14	2
408	Moteur NEMA17	3	4
Autres
5	Plateau chauffant PCB avec thermistance	1
5	Bouleau 9mm 210x210mm	1
309	Tête d'impression avec ventilateurs	1	2
501	Arduino MEGA + RAMPS + sachet	1
410	Alimentation 12V 120W	1
404	Ventilateur 40mm	1
403	Poignée à sangle	1
402	Fermeture grenouille cadenassable	4
401	Cordon secteur IEC mâle 2m	1
314	Cable USB A to B 3m	1
304	SUPPORT_AXE_X usiné aluminium	2
303	Coin boule métal	8
	Equerres de renfort	8
	Sachet de pièces imprimées	0,2
	Colliers nylon 200mm	30
	Etiquette capot	1
	Sachet A	1
	Sachet B	1