## Final
Préparation finale dans la boite					Préparation finale dans la boite
REF	Désignation	QTE	OK ?		REF	Désignation	QTE	OK ?
PLATEAU_PCB	Plateau chauffant PCB	1			PLATEAU_PCB	Plateau chauffant PCB	1
THERM100K	Thermistance soudée sur le plateau ?	1			THERM100K	Thermistance soudée sur le plateau ?	1
BOULEAU_210_210MM	Bouleau 9mm 210x210mm	1			BOULEAU_210_210MM	Bouleau 9mm 210x210mm	1
HOTEND_1.75	Tête d'impression avec ventilateurs	1			HOTEND_1.75	Tête d'impression avec ventilateurs	1
RAMPS_1.4	Arduino MEGA + RAMPS + sachet	1			RAMPS_1.4	Arduino MEGA + RAMPS + sachet	1
SMB-120-12	Alimentation slim 12V 120W	1			SMB-120-12	Alimentation slim 12V 120W	1
POIGNEE_SANGLE	Poignée à sangle	1			POIGNEE_SANGLE	Poignée à sangle	1
CABLE-IEC	Cordon secteur IEC mâle 2m	1			CABLE-IEC	Cordon secteur IEC mâle 2m	1
CABLE-USB-AB	Cable USB A to B 3m	1			CABLE-USB-AB	Cable USB A to B 3m	1
RALLONGE_USB	Rallonge USB	1			RALLONGE_USB	Rallonge USB	1
COLLIER_NYLON_200MM	Colliers nylon 200mm	30			COLLIER_NYLON_200MM	Colliers nylon 200mm	30
ETIQUETTE_CAPOT	Etiquette Tobeca pour capot	1			ETIQUETTE_CAPOT	Etiquette Tobeca pour capot	1
	Sachet de pièces imprimées	1				Sachet de pièces imprimées	1
	Sachet A	1				Sachet A	1
	Sachet B	1				Sachet B	1
	Sachet C	1				Sachet C	1
	Groupe guidages	1				Groupe guidages	1
	Groupe moteurs	1				Groupe moteurs	1

Préparation finale dans la boite					Préparation finale dans la boite
REF	Désignation	QTE	OK ?		REF	Désignation	QTE	OK ?
PLATEAU_PCB	Plateau chauffant PCB	1			PLATEAU_PCB	Plateau chauffant PCB	1
THERM100K	Thermistance soudée sur le plateau ?	1			THERM100K	Thermistance soudée sur le plateau ?	1
BOULEAU_210_210MM	Bouleau 9mm 210x210mm	1			BOULEAU_210_210MM	Bouleau 9mm 210x210mm	1
HOTEND_1.75	Tête d'impression avec ventilateurs	1			HOTEND_1.75	Tête d'impression avec ventilateurs	1
RAMPS_1.4	Arduino MEGA + RAMPS + sachet	1			RAMPS_1.4	Arduino MEGA + RAMPS + sachet	1
SMB-120-12	Alimentation slim 12V 120W	1			SMB-120-12	Alimentation slim 12V 120W	1
POIGNEE_SANGLE	Poignée à sangle	1			POIGNEE_SANGLE	Poignée à sangle	1
CABLE-IEC	Cordon secteur IEC mâle 2m	1			CABLE-IEC	Cordon secteur IEC mâle 2m	1
CABLE-USB-AB	Cable USB A to B 3m	1			CABLE-USB-AB	Cable USB A to B 3m	1
RALLONGE_USB	Rallonge USB	1			RALLONGE_USB	Rallonge USB	1
COLLIER_NYLON_200MM	Colliers nylon 200mm	30			COLLIER_NYLON_200MM	Colliers nylon 200mm	30
ETIQUETTE_CAPOT	Etiquette Tobeca pour capot	1			ETIQUETTE_CAPOT	Etiquette Tobeca pour capot	1
	Sachet de pièces imprimées	1				Sachet de pièces imprimées	1
	Sachet A	1				Sachet A	1
	Sachet B	1				Sachet B	1
	Sachet C	1				Sachet C	1
	Groupe guidages	1				Groupe guidages	1
	Groupe moteurs	1				Groupe moteurs	1

## Sachet A
SACHET A					SACHET A
REF	Désignation	QTE	OK ?		REF	Désignation	QTE	OK ?
TCBLZ03-008	Vis M3x8mm tête bombée	21		14,80g	TCBLZ03-008	Vis M3x8mm tête bombée	21		14,80g
TCBLZ03-012	Vis M3x12mm tête bombée	8		7g	TCBLZ03-012	Vis M3x12mm tête bombée	8		7g
TCBLZ03-020	Vis M3x20mm tête bombée	48		58g	TCBLZ03-020	Vis M3x20mm tête bombée	48		58g
TCBLZ03-030	Vis M3x30mm tête bombée	8		12,8g	TCBLZ03-030	Vis M3x30mm tête bombée	8		12,8g
TCBLZ03-040	Vis M3x40mm tête bombée	20		40,6g	TCBLZ03-040	Vis M3x40mm tête bombée	20		40,6g
TCBLZ03-060	Vis M3x60mm tête bombée	9		25,3g	TCBLZ03-060	Vis M3x60mm tête bombée	9		25,3g
TFZ03-016	Vis M3x16mm tête fraisée	40		30g	TFZ03-016	Vis M3x16mm tête fraisée	40		30g
TFZ03-020	Vis M3x20mm tête fraisée	8		7,3g	TFZ03-020	Vis M3x20mm tête fraisée	8		7,3g
TFZ03-050	Vis M3x50mm tête fraisée	6		10,5g	TFZ03-050	Vis M3x50mm tête fraisée	6		10,5g
TBHC05-014	Vis M5x14mm 6 pans creux	7		20g	TBHC05-014	Vis M5x14mm 6 pans creux	7		20g
TBHC06-035	Vis M6x35mm 6 pans creux	8		58g	TBHC06-035	Vis M6x35mm 6 pans creux	8		58g
VBATFZ03-010	Vis agglo 3x10mm tête fraisée	56		24,1g	VBATFZ03-010	Vis agglo 3x10mm tête fraisée	56		24,1g
RONM03	Rondelles M3 standards	136		34,6g	RONM03	Rondelles M3 standards	136		34,6g
ECRNYL03	Ecrous nylstop M3	10		4,1g	ECRNYL03	Ecrous nylstop M3	10		4,1g
ECRHU03	Ecrous M3	100		33,3g	ECRHU03	Ecrous M3	100		33,3g
ENTH03-010	Ecrous M3 longs 10mm	7		10,6g	ENTH03-010	Ecrous M3 longs 10mm	7		10,6g
ECRHU05	Ecrous M5	2			ECRHU05	Ecrous M5	2
RONDM05	Rondelles M5	2			RONDM05	Rondelles M5	2
ECRAIL08	Ecrou M8 papillon	1			ECRAIL08	Ecrou M8 papillon	1
TH05-080	Vis M5 80mm	2			TH05-080	Vis M5 80mm	2
TH08-100	Vis M8x100mm	1			TH08-100	Vis M8x100mm	1
WJ200UM-11-10-LL	Patins Igus	4			WJ200UM-11-10-LL	Patins Igus	4
RESSORT-10-25MM	Ressorts	6			RESSORT-10-25MM	Ressorts	6
PIGNON_LAITON	Pignon laiton d'entraînement	1			PIGNON_LAITON	Pignon laiton d'entraînement	1
POULIE-HTD3M-ALU	Poulie HTD3M aluminium	2			POULIE-HTD3M-ALU	Poulie HTD3M aluminium	2
LM8UU	Douille linéaire 8mm	4			LM8UU	Douille linéaire 8mm	4
FUSE1A	Fusible 1A 5x20mm	2			FUSE1A	Fusible 1A 5x20mm	2
TUBE-12-80	Tube inox 12mm 80mm	1			TUBE-12-80	Tube inox 12mm 80mm	1
605ZZ	Roulement 605ZZ	3			605ZZ	Roulement 605ZZ	3

## Sachet B
SACHET B
REF	Désignation	QTE	OK ?
SC10UU	Boitier linéaire 10mm	3
IEC_C14	Embase IEC C14 + interrupteur	1
CABLE_NEMA17_200MM	Câble NEMA17 200mm	1
CABLE_NEMA17_900MM	Câble NEMA17 900mm	1
CABLE_NEMA17_1300MM	Câble NEMA17 1300mm	1
ALU3-73x70	Plaque alu 3mm 73x70mm	1
CABLE_RJ45	Câble RJ45 (au m)	2,5
CABLE2-075	Câble double 0,75mm² (au m)	2
CABLEWRAP6	Spirale de câbles	2,5
CABLE-TERRE	Câble terre 1mm²	10 cm
GAINETHERMO_2MM	gaîne thermo 2mm (au m)	10 cm
COURROIE_HTD3M	HTD3M timing belt 840mm (au m)	1
COURROIE_HTD3M	HTD3M timing belt 680mm (au m)	1

SACHET B
REF	Désignation	QTE	OK ?
SC10UU	Boitier linéaire 10mm	3
IEC_C14	Embase IEC C14 + interrupteur	1
CABLE_NEMA17_200MM	Câble NEMA17 200mm	1
CABLE_NEMA17_900MM	Câble NEMA17 900mm	1
CABLE_NEMA17_1300MM	Câble NEMA17 1300mm	1
ALU3-73x70	Plaque alu 3mm 73x70mm	1
CABLE_RJ45	Câble RJ45 (au m)	2,5
CABLE2-075	Câble double 0,75mm² (au m)	2
CABLEWRAP6	Spirale de câbles	2,5
CABLE-TERRE	Câble terre 1mm²	10 cm
GAINETHERMO_2MM	gaîne thermo 2mm (au m)	10 cm
COURROIE_HTD3M	HTD3M timing belt 840mm (au m)	1
COURROIE_HTD3M	HTD3M timing belt 680mm (au m)	1

SACHET B
REF	Désignation	QTE	OK ?
SC10UU	Boitier linéaire 10mm	3
IEC_C14	Embase IEC C14 + interrupteur	1
CABLE_NEMA17_200MM	Câble NEMA17 200mm	1
CABLE_NEMA17_900MM	Câble NEMA17 900mm	1
CABLE_NEMA17_1300MM	Câble NEMA17 1300mm	1
ALU3-73x70	Plaque alu 3mm 73x70mm	1
CABLE_RJ45	Câble RJ45 (au m)	2,5
CABLE2-075	Câble double 0,75mm² (au m)	2
CABLEWRAP6	Spirale de câbles	2,5
CABLE-TERRE	Câble terre 1mm²	10 cm
GAINETHERMO_2MM	gaîne thermo 2mm (au m)	10 cm
COURROIE_HTD3M	HTD3M timing belt 840mm (au m)	1
COURROIE_HTD3M	HTD3M timing belt 680mm (au m)	1

## Sachet C
SACHET C
REF	Désignation	QTE	OK ?
FAN404010	Ventilateur 40x40x10mm	1
FERMETURE_GRENOUILLE	Fermeture grenouille	4
SUPPORT_AXE_X	SUPPORT_AXE_X aluminium	2
COIN_METAL	Coin boule métal	8
EQUERRE_METAL	Equerres de renfort	8

SACHET C
REF	Désignation	QTE	OK ?
FAN404010	Ventilateur 40x40x10mm	1
FERMETURE_GRENOUILLE	Fermeture grenouille	4
SUPPORT_AXE_X	SUPPORT_AXE_X aluminium	2
COIN_METAL	Coin boule métal	8
EQUERRE_METAL	Equerres de renfort	8

SACHET C
REF	Désignation	QTE	OK ?
FAN404010	Ventilateur 40x40x10mm	1
FERMETURE_GRENOUILLE	Fermeture grenouille	4
SUPPORT_AXE_X	SUPPORT_AXE_X aluminium	2
COIN_METAL	Coin boule métal	8
EQUERRE_METAL	Equerres de renfort	8

SACHET C
REF	Désignation	QTE	OK ?
FAN404010	Ventilateur 40x40x10mm	1
FERMETURE_GRENOUILLE	Fermeture grenouille	4
SUPPORT_AXE_X	SUPPORT_AXE_X aluminium	2
COIN_METAL	Coin boule métal	8
EQUERRE_METAL	Equerres de renfort	8

SACHET C
REF	Désignation	QTE	OK ?
FAN404010	Ventilateur 40x40x10mm	1
FERMETURE_GRENOUILLE	Fermeture grenouille	4
SUPPORT_AXE_X	SUPPORT_AXE_X aluminium	2
COIN_METAL	Coin boule métal	8
EQUERRE_METAL	Equerres de renfort	8

SACHET C
REF	Désignation	QTE	OK ?
FAN404010	Ventilateur 40x40x10mm	1
FERMETURE_GRENOUILLE	Fermeture grenouille	4
SUPPORT_AXE_X	SUPPORT_AXE_X aluminium	2
COIN_METAL	Coin boule métal	8
EQUERRE_METAL	Equerres de renfort	8

## Guidages
Guidages (groupe à buller et scotcher)
REF	Désignation	QTE	OK ?
WS_10_80_420	Rail de guidage Drylin 420mm	2
TIGEFIL-M5-330MM	Tige filetée M5 inox 330mm	2
ARBRE10-425	Arbre acier 10mm 425mm	2
ARBRE8-361	Arbre acier 8mm 361mm	2

Guidages (groupe à buller et scotcher)
REF	Désignation	QTE	OK ?
WS_10_80_420	Rail de guidage Drylin 420mm	2
TIGEFIL-M5-330MM	Tige filetée M5 inox 330mm	2
ARBRE10-425	Arbre acier 10mm 425mm	2
ARBRE8-361	Arbre acier 8mm 361mm	2

Guidages (groupe à buller et scotcher)
REF	Désignation	QTE	OK ?
WS_10_80_420	Rail de guidage Drylin 420mm	2
TIGEFIL-M5-330MM	Tige filetée M5 inox 330mm	2
ARBRE10-425	Arbre acier 10mm 425mm	2
ARBRE8-361	Arbre acier 8mm 361mm	2

Guidages (groupe à buller et scotcher)
REF	Désignation	QTE	OK ?
WS_10_80_420	Rail de guidage Drylin 420mm	2
TIGEFIL-M5-330MM	Tige filetée M5 inox 330mm	2
ARBRE10-425	Arbre acier 10mm 425mm	2
ARBRE8-361	Arbre acier 8mm 361mm	2

Guidages (groupe à buller et scotcher)
REF	Désignation	QTE	OK ?
WS_10_80_420	Rail de guidage Drylin 420mm	2
TIGEFIL-M5-330MM	Tige filetée M5 inox 330mm	2
ARBRE10-425	Arbre acier 10mm 425mm	2
ARBRE8-361	Arbre acier 8mm 361mm	2

Guidages (groupe à buller et scotcher)
REF	Désignation	QTE	OK ?
WS_10_80_420	Rail de guidage Drylin 420mm	2
TIGEFIL-M5-330MM	Tige filetée M5 inox 330mm	2
ARBRE10-425	Arbre acier 10mm 425mm	2
ARBRE8-361	Arbre acier 8mm 361mm	2

Guidages (groupe à buller et scotcher)
REF	Désignation	QTE	OK ?
WS_10_80_420	Rail de guidage Drylin 420mm	2
TIGEFIL-M5-330MM	Tige filetée M5 inox 330mm	2
ARBRE10-425	Arbre acier 10mm 425mm	2
ARBRE8-361	Arbre acier 8mm 361mm	2

## Moteurs
Moteurs (buller ensemble)
REF	Désignation	QTE	OK ?
MT-1403HS100A-TB	Moteur NEMA14	2
MT-1704HS168A	Moteur NEMA17	3

Moteurs (buller ensemble)
REF	Désignation	QTE	OK ?
MT-1403HS100A-TB	Moteur NEMA14	2
MT-1704HS168A	Moteur NEMA17	3

Moteurs (buller ensemble)
REF	Désignation	QTE	OK ?
MT-1403HS100A-TB	Moteur NEMA14	2
MT-1704HS168A	Moteur NEMA17	3

Moteurs (buller ensemble)
REF	Désignation	QTE	OK ?
MT-1403HS100A-TB	Moteur NEMA14	2
MT-1704HS168A	Moteur NEMA17	3

Moteurs (buller ensemble)
REF	Désignation	QTE	OK ?
MT-1403HS100A-TB	Moteur NEMA14	2
MT-1704HS168A	Moteur NEMA17	3

Moteurs (buller ensemble)
REF	Désignation	QTE	OK ?
MT-1403HS100A-TB	Moteur NEMA14	2
MT-1704HS168A	Moteur NEMA17	3

Moteurs (buller ensemble)
REF	Désignation	QTE	OK ?
MT-1403HS100A-TB	Moteur NEMA14	2
MT-1704HS168A	Moteur NEMA17	3

Moteurs (buller ensemble)
REF	Désignation	QTE	OK ?
MT-1403HS100A-TB	Moteur NEMA14	2
MT-1704HS168A	Moteur NEMA17	3

Moteurs (buller ensemble)
REF	Désignation	QTE	OK ?
MT-1403HS100A-TB	Moteur NEMA14	2
MT-1704HS168A	Moteur NEMA17	3

Moteurs (buller ensemble)
REF	Désignation	QTE	OK ?
MT-1403HS100A-TB	Moteur NEMA14	2
MT-1704HS168A	Moteur NEMA17	3

## Pièces imprimées
Sachet de pièces imprimées				Sachet de pièces imprimées
Désignation	QTE	OK ?		Désignation	QTE	OK ?
BOITIER_RAMPS	1			BOITIER_RAMPS	1
CAPOT_RAMPS	1			CAPOT_RAMPS	1
EXTRUDEUR	1			EXTRUDEUR	1
EQUERRE_NEMA_14	2			EQUERRE_NEMA_14	2
PLAQUE_ARRIERE	1			PLAQUE_ARRIERE	1
CLIP_ENDSTOP_Y	1			CLIP_ENDSTOP_Y	1
CLIP_PLATEAU	1			CLIP_PLATEAU	1
COUPLAGE_Z_SOFT	2			COUPLAGE_Z_SOFT	2
BRIDAGE_PLATEAU	2			BRIDAGE_PLATEAU	2
EXTRUDEUR_SUPPORT_605ZZ	1			EXTRUDEUR_SUPPORT_605ZZ	1
FIX_CHARIOT_X	2			FIX_CHARIOT_X	2
MOLETTE_GRANDE	10			MOLETTE_GRANDE	10
PLAQUE_SERRAGE_FLANC	2			PLAQUE_SERRAGE_FLANC	2
RETOUR_605ZZ	2			RETOUR_605ZZ	2
RETOUR_X	2			RETOUR_X	2
RETOUR_Y	2			RETOUR_Y	2
RONDELLE_PLATEAU	4			RONDELLE_PLATEAU	4
SUPPORT_AXE_Y	4			SUPPORT_AXE_Y	4
SUPPORT_BOBINE	2			SUPPORT_BOBINE	2
SUPPORT_ENDSTOP_X	1			SUPPORT_ENDSTOP_X	1
SUPPORT_ENDSTOP_Z	1			SUPPORT_ENDSTOP_Z	1

Sachet de pièces imprimées				Sachet de pièces imprimées
Désignation	QTE	OK ?		Désignation	QTE	OK ?
BOITIER_RAMPS	1			BOITIER_RAMPS	1
CAPOT_RAMPS	1			CAPOT_RAMPS	1
EXTRUDEUR	1			EXTRUDEUR	1
EQUERRE_NEMA_14	2			EQUERRE_NEMA_14	2
PLAQUE_ARRIERE	1			PLAQUE_ARRIERE	1
CLIP_ENDSTOP_Y	1			CLIP_ENDSTOP_Y	1
CLIP_PLATEAU	1			CLIP_PLATEAU	1
COUPLAGE_Z_SOFT	2			COUPLAGE_Z_SOFT	2
BRIDAGE_PLATEAU	2			BRIDAGE_PLATEAU	2
EXTRUDEUR_SUPPORT_605ZZ	1			EXTRUDEUR_SUPPORT_605ZZ	1
FIX_CHARIOT_X	2			FIX_CHARIOT_X	2
MOLETTE_GRANDE	10			MOLETTE_GRANDE	10
PLAQUE_SERRAGE_FLANC	2			PLAQUE_SERRAGE_FLANC	2
RETOUR_605ZZ	2			RETOUR_605ZZ	2
RETOUR_X	2			RETOUR_X	2
RETOUR_Y	2			RETOUR_Y	2
RONDELLE_PLATEAU	4			RONDELLE_PLATEAU	4
SUPPORT_AXE_Y	4			SUPPORT_AXE_Y	4
SUPPORT_BOBINE	2			SUPPORT_BOBINE	2
SUPPORT_ENDSTOP_X	1			SUPPORT_ENDSTOP_X	1
SUPPORT_ENDSTOP_Z	1			SUPPORT_ENDSTOP_Z	1

## Kit Double Extrudeur
Sachet pour kit double extrudeur					Sachet pour kit double extrudeur
REF	Désignation	QTE	OK ?		REF	Désignation	QTE	OK ?
TBHC05-014	Vis M5x14mm 6 pans creux	1			TBHC05-014	Vis M5x14mm 6 pans creux	1
RONM05	Rondelles M5	2			RONM05	Rondelles M5	2
ECRHU05	Ecrous M5	2			ECRHU05	Ecrous M5	2
ECRAIL08	Ecrou M8 papillon	1			ECRAIL08	Ecrou M8 papillon	1
TH05-080	Vis M5 80mm	2			TH05-080	Vis M5 80mm	2
TH08-100	Vis M8x100mm	1			TH08-100	Vis M8x100mm	1
RESSORT-10-25MM	Ressorts	2			RESSORT-10-25MM	Ressorts	2
PIGNON_LAITON	Pignon laiton d'entraînement	1			PIGNON_LAITON	Pignon laiton d'entraînement	1
TUBE-12-80	Tube inox 12mm 80mm	1			TUBE-12-80	Tube inox 12mm 80mm	1
605ZZ	Roulement 605ZZ	1			605ZZ	Roulement 605ZZ	1
CABLE_NEMA17_1300MM	Câble NEMA17 1300mm	1			CABLE_NEMA17_1300MM	Câble NEMA17 1300mm	1
MT-1704HS168A	Moteur NEMA17	1			MT-1704HS168A	Moteur NEMA17	1
HOTEND_1.75	Tête d'impression avec ventilateur	1			HOTEND_1.75	Tête d'impression avec ventilateur	1
GAINETHERMO_2MM	gaîne thermo 2mm	5 cm			GAINETHERMO_2MM	gaîne thermo 2mm	5 cm
	SUPPORT_605ZZ imprimé	1				SUPPORT_605ZZ imprimé	1
	SUPPORT_BOBINE imprimé	2				SUPPORT_BOBINE imprimé	2
RONCAL12-18-0.1	Rondelles de calage 0,1mm	5			RONCAL12-18-0.1	Rondelles de calage 0,1mm	5

Sachet pour kit double extrudeur					Sachet pour kit double extrudeur
REF	Désignation	QTE	OK ?		REF	Désignation	QTE	OK ?
TBHC05-014	Vis M5x14mm 6 pans creux	1			TBHC05-014	Vis M5x14mm 6 pans creux	1
RONM05	Rondelles M5	2			RONM05	Rondelles M5	2
ECRHU05	Ecrous M5	2			ECRHU05	Ecrous M5	2
ECRAIL08	Ecrou M8 papillon	1			ECRAIL08	Ecrou M8 papillon	1
TH05-080	Vis M5 80mm	2			TH05-080	Vis M5 80mm	2
TH08-100	Vis M8x100mm	1			TH08-100	Vis M8x100mm	1
RESSORT-10-25MM	Ressorts	2			RESSORT-10-25MM	Ressorts	2
PIGNON_LAITON	Pignon laiton d'entraînement	1			PIGNON_LAITON	Pignon laiton d'entraînement	1
TUBE-12-80	Tube inox 12mm 80mm	1			TUBE-12-80	Tube inox 12mm 80mm	1
605ZZ	Roulement 605ZZ	1			605ZZ	Roulement 605ZZ	1
CABLE_NEMA17_1300MM	Câble NEMA17 1300mm	1			CABLE_NEMA17_1300MM	Câble NEMA17 1300mm	1
MT-1704HS168A	Moteur NEMA17	1			MT-1704HS168A	Moteur NEMA17	1
HOTEND_1.75	Tête d'impression avec ventilateur	1			HOTEND_1.75	Tête d'impression avec ventilateur	1
GAINETHERMO_2MM	gaîne thermo 2mm	5 cm			GAINETHERMO_2MM	gaîne thermo 2mm	5 cm
	SUPPORT_605ZZ imprimé	1				SUPPORT_605ZZ imprimé	1
	SUPPORT_BOBINE imprimé	2				SUPPORT_BOBINE imprimé	2
RONCAL12-18-0.1	Rondelles de calage 0,1mm	5			RONCAL12-18-0.1	Rondelles de calage 0,1mm	5

## Carter
Sachet pour kit carter				Sachet pour kit carter
Désignation	QTE	OK ?		Désignation	QTE	OK ?
Kit plaques PMMA 6mm	1			Kit plaques PMMA 6mm	1
Equerre acier	14			Equerre acier	14
Charnière CH05405530ZN	2			Charnière CH05405530ZN	2
Poignée de porte polyamide	1			Poignée de porte polyamide	1
Loquet aimanté + plaque métal	1			Loquet aimanté + plaque métal	1
Roulements 605ZZ	8			Roulements 605ZZ	8
Rondelles M5 standards	36			Rondelles M5 standards	36
Vis M5x14mm	28			Vis M5x14mm	28
Ecrous M5	34			Ecrous M5	34
Rondelles M6 standards	8			Rondelles M6 standards	8
Ecrous M6	8			Ecrous M6	8
Vis M5x20mm	6			Vis M5x20mm	6
Ecrous M5 Nylstop	4			Ecrous M5 Nylstop	4
Tige filetée M5x195mm	2			Tige filetée M5x195mm	2
Vis M3x12mm	2			Vis M3x12mm	2
Vis M3x16mm	6			Vis M3x16mm	6
Rondelles M3	12			Rondelles M3	12
Ecrous M3	8			Ecrous M3	8
Vis agglo 3x10mm tête bombée	4			Vis agglo 3x10mm tête bombée	4

Sachet pour kit carter				Sachet pour kit carter
Désignation	QTE	OK ?		Désignation	QTE	OK ?
Kit plaques PMMA 6mm	1			Kit plaques PMMA 6mm	1
Equerre acier	14			Equerre acier	14
Charnière CH05405530ZN	2			Charnière CH05405530ZN	2
Poignée de porte polyamide	1			Poignée de porte polyamide	1
Loquet aimanté + plaque métal	1			Loquet aimanté + plaque métal	1
Roulements 605ZZ	8			Roulements 605ZZ	8
Rondelles M5 standards	36			Rondelles M5 standards	36
Vis M5x14mm	28			Vis M5x14mm	28
Ecrous M5	34			Ecrous M5	34
Rondelles M6 standards	8			Rondelles M6 standards	8
Ecrous M6	8			Ecrous M6	8
Vis M5x20mm	6			Vis M5x20mm	6
Ecrous M5 Nylstop	4			Ecrous M5 Nylstop	4
Tige filetée M5x195mm	2			Tige filetée M5x195mm	2
Vis M3x12mm	2			Vis M3x12mm	2
Vis M3x16mm	6			Vis M3x16mm	6
Rondelles M3	12			Rondelles M3	12
Ecrous M3	8			Ecrous M3	8
Vis agglo 3x10mm tête bombée	4			Vis agglo 3x10mm tête bombée	4

## Kit PanelOne
Sachet pour kit écran PanelOne
REF	Désignation	QTE	OK ?
TCBLZ03-020	Vis M3x20mm tête bombée	2
TCBLZ03-040	Vis M3x40mm tête bombée	2
ECRHU03	Ecrous M3	6

Sachet pour kit écran PanelOne
REF	Désignation	QTE	OK ?
TCBLZ03-020	Vis M3x20mm tête bombée	2
TCBLZ03-040	Vis M3x40mm tête bombée	2
ECRHU03	Ecrous M3	6

Sachet pour kit écran PanelOne
REF	Désignation	QTE	OK ?
TCBLZ03-020	Vis M3x20mm tête bombée	2
TCBLZ03-040	Vis M3x40mm tête bombée	2
ECRHU03	Ecrous M3	6

Sachet pour kit écran PanelOne
REF	Désignation	QTE	OK ?
TCBLZ03-020	Vis M3x20mm tête bombée	2
TCBLZ03-040	Vis M3x40mm tête bombée	2
ECRHU03	Ecrous M3	6

Sachet pour kit écran PanelOne
REF	Désignation	QTE	OK ?
TCBLZ03-020	Vis M3x20mm tête bombée	2
TCBLZ03-040	Vis M3x40mm tête bombée	2
ECRHU03	Ecrous M3	6

Sachet pour kit écran PanelOne
REF	Désignation	QTE	OK ?
TCBLZ03-020	Vis M3x20mm tête bombée	2
TCBLZ03-040	Vis M3x40mm tête bombée	2
ECRHU03	Ecrous M3	6

Sachet pour kit écran PanelOne
REF	Désignation	QTE	OK ?
TCBLZ03-020	Vis M3x20mm tête bombée	2
TCBLZ03-040	Vis M3x40mm tête bombée	2
ECRHU03	Ecrous M3	6